## Alternating_block
time step (h) | time_step (min) | precip (mm)
0.08 | 5 | 0.32 |  | Descriptive Statistics
0.17 | 10 | 0.32 | Station | min | 0.32
0.25 | 15 | 0.33 | ΠΛΑΝΗΤΕΡΟ | max | 14.54
0.33 | 20 | 0.34 |  | mean | 1.1
0.42 | 25 | 0.35 |  | std | 1.93
0.5 | 30 | 0.36
0.58 | 35 | 0.36
0.67 | 40 | 0.37
0.75 | 45 | 0.38
0.83 | 50 | 0.39
0.92 | 55 | 0.41
1 | 60 | 0.42
1.08 | 65 | 0.43
1.17 | 70 | 0.45
1.25 | 75 | 0.46
1.33 | 80 | 0.48
1.42 | 85 | 0.5
1.5 | 90 | 0.52
1.58 | 95 | 0.54
1.67 | 100 | 0.56
1.75 | 105 | 0.59
1.83 | 110 | 0.62
1.92 | 115 | 0.66
2 | 120 | 0.7
2.08 | 125 | 0.75
2.17 | 130 | 0.8
2.25 | 135 | 0.86
2.33 | 140 | 0.94
2.42 | 145 | 1.04
2.5 | 150 | 1.16
2.58 | 155 | 1.33
2.67 | 160 | 1.56
2.75 | 165 | 1.91
2.83 | 170 | 2.49
2.92 | 175 | 3.67
3 | 180 | 7.32
3.08 | 185 | 14.54
3.17 | 190 | 4.87
3.25 | 195 | 2.95
3.33 | 200 | 2.15
3.42 | 205 | 1.71
3.5 | 210 | 1.43
3.58 | 215 | 1.24
3.67 | 220 | 1.1
3.75 | 225 | 0.99
3.83 | 230 | 0.9
3.92 | 235 | 0.83
4 | 240 | 0.77
4.08 | 245 | 0.72
4.17 | 250 | 0.68
4.25 | 255 | 0.64
4.33 | 260 | 0.61
4.42 | 265 | 0.58
4.5 | 270 | 0.55
4.58 | 275 | 0.53
4.67 | 280 | 0.51
4.75 | 285 | 0.49
4.83 | 290 | 0.47
4.92 | 295 | 0.45
5 | 300 | 0.44
5.08 | 305 | 0.43
5.17 | 310 | 0.41
5.25 | 315 | 0.4
5.33 | 320 | 0.39
5.42 | 325 | 0.38
5.5 | 330 | 0.37
5.58 | 335 | 0.36
5.67 | 340 | 0.35
5.75 | 345 | 0.34
5.83 | 350 | 0.33
5.92 | 355 | 0.33
6 | 360 | 0.32